## COMPOSIÇÃO
COMPOSIÇÃO DE PREÇOS
Item: 020350 - Tapume Telha Metálica Ondulada em aço galvalume 0,50mm Branca h=2,20m, incl. montagem estr. mad. 8"x8", c/adesivo "DER-ES" 60x60cm a cada 10m, incl. faixas pint. esmalte sint. cores azul c/ h=30cm e rosa c/ h=10cm (Reaproveitamento 2x)
RESUMO
DISCRIMINAÇÃO | TAXA(%) | VALORES
Mão-de-Obra(A) | 157.27 | 73.36
Materiais(B) |  | 120.55
Equipamentos(C) |  | 0
Produção da Equipe(D) |  | 1
Custo Horário Total(A+C) |  | 73.36
Custo Unitário da Execução[(A/D)+(C/D)] = E |  | 73.36
Custo Direto Total(B+E) |  | 193.91
Bonificações e Despesas Indiretas - BDI | 0 | 0
CUSTO UNITÁRIO (Adotado) |  | 193.91
Item: 020305 - Placa de obra nas dimensões de 2.0 x 4.0 m, padrão DER
RESUMO
DISCRIMINAÇÃO | TAXA(%) | VALORES
Mão-de-Obra(A) | 157.27 | 19.81
Materiais(B) |  | 316.54
Equipamentos(C) |  | 0
Produção da Equipe(D) |  | 1
Custo Horário Total(A+C) |  | 19.81
Custo Unitário da Execução[(A/D)+(C/D)] = E |  | 19.81
Custo Direto Total(B+E) |  | 336.35
Bonificações e Despesas Indiretas - BDI | 0 | 0
CUSTO UNITÁRIO (Adotado) |  | 336.35
Item: 030103 - Escavação mecânica em material de 1a. categoria
RESUMO
DISCRIMINAÇÃO | TAXA(%) | VALORES
Mão-de-Obra(A) | 157.27 | 4.42
Materiais(B) |  | 4.26
Equipamentos(C) |  | 6.64
Produção da Equipe(D) |  | 1
Custo Horário Total(A+C) |  | 11.06
Custo Unitário da Execução[(A/D)+(C/D)] = E |  | 11.06
Custo Direto Total(B+E) |  | 15.32
Bonificações e Despesas Indiretas - BDI | 0 | 0
CUSTO UNITÁRIO (Adotado) |  | 15.32
Item: 040206 - Fôrma de tábua de madeira de 2.5 x 30.0 cm para fundações, levando-se em conta a utilização 5 vezes (incluido o material, corte, montagem, escoramento e desforma)
RESUMO
DISCRIMINAÇÃO | TAXA(%) | VALORES
Mão-de-Obra(A) | 157.27 | 54.51
Materiais(B) |  | 30.66
Equipamentos(C) |  | 0
Produção da Equipe(D) |  | 1
Custo Horário Total(A+C) |  | 54.51
Custo Unitário da Execução[(A/D)+(C/D)] = E |  | 54.51
Custo Direto Total(B+E) |  | 85.17
Bonificações e Despesas Indiretas - BDI | 0 | 0
CUSTO UNITÁRIO (Adotado) |  | 85.17
Item: 030210 - Aterro compactado utilizando compactador de placa vibratória com reaproveitamento do material
RESUMO
DISCRIMINAÇÃO | TAXA(%) | VALORES
Mão-de-Obra(A) | 157.27 | 29.98
Materiais(B) |  | 1.22
Equipamentos(C) |  | 0.32
Produção da Equipe(D) |  | 1
Custo Horário Total(A+C) |  | 30.3
Custo Unitário da Execução[(A/D)+(C/D)] = E |  | 30.3
Custo Direto Total(B+E) |  | 31.52
Bonificações e Despesas Indiretas - BDI | 0 | 0
CUSTO UNITÁRIO (Adotado) |  | 31.52
Item: 040243 - Fornecimento, dobragem e colocação em fôrma, de armadura CA-50 A média, diâmetro de 6.3 a 10.0 mm
RESUMO
DISCRIMINAÇÃO | TAXA(%) | VALORES
Mão-de-Obra(A) | 157.27 | 3.35
Materiais(B) |  | 8
Equipamentos(C) |  | 0
Produção da Equipe(D) |  | 1
Custo Horário Total(A+C) |  | 3.35
Custo Unitário da Execução[(A/D)+(C/D)] = E |  | 3.35
Custo Direto Total(B+E) |  | 11.35
Bonificações e Despesas Indiretas - BDI | 0 | 0
CUSTO UNITÁRIO (Adotado) |  | 11.35
Item: 040246 - Fornecimento, dobragem e colocação em fôrma, de armadura CA-60 B fina, diâmetro de 4.0 a 7.0mm
RESUMO
DISCRIMINAÇÃO | TAXA(%) | VALORES
Mão-de-Obra(A) | 157.27 | 2.94
Materiais(B) |  | 9.18
Equipamentos(C) |  | 0
Produção da Equipe(D) |  | 1
Custo Horário Total(A+C) |  | 2.94
Custo Unitário da Execução[(A/D)+(C/D)] = E |  | 2.94
Custo Direto Total(B+E) |  | 12.12
Bonificações e Despesas Indiretas - BDI | 0 | 0
CUSTO UNITÁRIO (Adotado) |  | 12.12
Item: 040235 - Fornecimento, preparo e aplicação de concreto Fck=20 MPa (brita 1 e 2) - (5% de perdas já incluído no custo)
RESUMO
DISCRIMINAÇÃO | TAXA(%) | VALORES
Mão-de-Obra(A) | 157.27 | 260.44
Materiais(B) |  | 452.29
Equipamentos(C) |  | 0.5
Produção da Equipe(D) |  | 1
Custo Horário Total(A+C) |  | 260.94
Custo Unitário da Execução[(A/D)+(C/D)] = E |  | 260.94
Custo Direto Total(B+E) |  | 713.23
Bonificações e Despesas Indiretas - BDI | 0 | 0
CUSTO UNITÁRIO (Adotado) |  | 713.23
Item: 040206 - Fôrma de tábua de madeira de 2.5 x 30.0 cm para fundações, levando-se em conta a utilização 5 vezes (incluido o material, corte, montagem, escoramento e desforma)
RESUMO
DISCRIMINAÇÃO | TAXA(%) | VALORES
Mão-de-Obra(A) | 157.27 | 54.51
Materiais(B) |  | 30.66
Equipamentos(C) |  | 0
Produção da Equipe(D) |  | 1
Custo Horário Total(A+C) |  | 54.51
Custo Unitário da Execução[(A/D)+(C/D)] = E |  | 54.51
Custo Direto Total(B+E) |  | 85.17
Bonificações e Despesas Indiretas - BDI | 0 | 0
CUSTO UNITÁRIO (Adotado) |  | 85.17
Item: 040243 - Fornecimento, dobragem e colocação em fôrma, de armadura CA-50 A média, diâmetro de 6.3 a 10.0 mm
RESUMO
DISCRIMINAÇÃO | TAXA(%) | VALORES
Mão-de-Obra(A) | 157.27 | 3.35
Materiais(B) |  | 8
Equipamentos(C) |  | 0
Produção da Equipe(D) |  | 1
Custo Horário Total(A+C) |  | 3.35
Custo Unitário da Execução[(A/D)+(C/D)] = E |  | 3.35
Custo Direto Total(B+E) |  | 11.35
Bonificações e Despesas Indiretas - BDI | 0 | 0
CUSTO UNITÁRIO (Adotado) |  | 11.35
Item: 040246 - Fornecimento, dobragem e colocação em fôrma, de armadura CA-60 B fina, diâmetro de 4.0 a 7.0mm
RESUMO
DISCRIMINAÇÃO | TAXA(%) | VALORES
Mão-de-Obra(A) | 157.27 | 2.94
Materiais(B) |  | 9.18
Equipamentos(C) |  | 0
Produção da Equipe(D) |  | 1
Custo Horário Total(A+C) |  | 2.94
Custo Unitário da Execução[(A/D)+(C/D)] = E |  | 2.94
Custo Direto Total(B+E) |  | 12.12
Bonificações e Despesas Indiretas - BDI | 0 | 0
CUSTO UNITÁRIO (Adotado) |  | 12.12
Item: 040235 - Fornecimento, preparo e aplicação de concreto Fck=20 MPa (brita 1 e 2) - (5% de perdas já incluído no custo)
RESUMO
DISCRIMINAÇÃO | TAXA(%) | VALORES
Mão-de-Obra(A) | 157.27 | 260.44
Materiais(B) |  | 452.29
Equipamentos(C) |  | 0.5
Produção da Equipe(D) |  | 1
Custo Horário Total(A+C) |  | 260.94
Custo Unitário da Execução[(A/D)+(C/D)] = E |  | 260.94
Custo Direto Total(B+E) |  | 713.23
Bonificações e Despesas Indiretas - BDI | 0 | 0
CUSTO UNITÁRIO (Adotado) |  | 713.23
Item: 040813 - Impermeabilização de estrutura com Sika Top 107 ou equivalente
RESUMO
DISCRIMINAÇÃO | TAXA(%) | VALORES
Mão-de-Obra(A) | 157.27 | 20.61
Materiais(B) |  | 63
Equipamentos(C) |  | 0
Produção da Equipe(D) |  | 1
Custo Horário Total(A+C) |  | 20.61
Custo Unitário da Execução[(A/D)+(C/D)] = E |  | 20.61
Custo Direto Total(B+E) |  | 83.61
Bonificações e Despesas Indiretas - BDI | 0 | 0
CUSTO UNITÁRIO (Adotado) |  | 83.61
Item: 120101 - Chapisco de argamassa de cimento e areia média ou grossa lavada, no traço 1:3, espessura 5 mm
RESUMO
DISCRIMINAÇÃO | TAXA(%) | VALORES
Mão-de-Obra(A) | 157.27 | 4.81
Materiais(B) |  | 2.29
Equipamentos(C) |  | 0
Produção da Equipe(D) |  | 1
Custo Horário Total(A+C) |  | 4.81
Custo Unitário da Execução[(A/D)+(C/D)] = E |  | 4.81
Custo Direto Total(B+E) |  | 7.1
Bonificações e Despesas Indiretas - BDI | 0 | 0
CUSTO UNITÁRIO (Adotado) |  | 7.1
Item: 120301 - Emboço de argamassa de cimento, cal hidratada CH1 e areia média ou grossa lavada no traço 1:0.5:6, espessura 20 mm
RESUMO
DISCRIMINAÇÃO | TAXA(%) | VALORES
Mão-de-Obra(A) | 157.27 | 27.15
Materiais(B) |  | 6.92
Equipamentos(C) |  | 0
Produção da Equipe(D) |  | 1
Custo Horário Total(A+C) |  | 27.15
Custo Unitário da Execução[(A/D)+(C/D)] = E |  | 27.15
Custo Direto Total(B+E) |  | 34.07
Bonificações e Despesas Indiretas - BDI | 0 | 0
CUSTO UNITÁRIO (Adotado) |  | 34.07
Item: 120302 - Reboco de argamassa de cimento, cal hidratada CH1 e areia média ou grossa lavada no traço 1:0.5:6, espessura 5mm
RESUMO
DISCRIMINAÇÃO | TAXA(%) | VALORES
Mão-de-Obra(A) | 157.27 | 22
Materiais(B) |  | 1.73
Equipamentos(C) |  | 0
Produção da Equipe(D) |  | 1
Custo Horário Total(A+C) |  | 22
Custo Unitário da Execução[(A/D)+(C/D)] = E |  | 22
Custo Direto Total(B+E) |  | 23.73
Bonificações e Despesas Indiretas - BDI | 0 | 0
CUSTO UNITÁRIO (Adotado) |  | 23.73
Item: 050606 - Alvenaria de blocos cerâmicos 10 furos 10x20x20cm, assentados c/argamassa de cimento, cal hidratada CH1 e areia traço 1:0,5:8, esp. das juntas 12mm e esp. das paredes s/revestimento, 10cm (bloco comprado na fábrica, posto obra)
RESUMO
DISCRIMINAÇÃO | TAXA(%) | VALORES
Mão-de-Obra(A) | 157.27 | 41.65
Materiais(B) |  | 23.16
Equipamentos(C) |  | 0
Produção da Equipe(D) |  | 1
Custo Horário Total(A+C) |  | 41.65
Custo Unitário da Execução[(A/D)+(C/D)] = E |  | 41.65
Custo Direto Total(B+E) |  | 64.81
Bonificações e Despesas Indiretas - BDI | 0 | 0
CUSTO UNITÁRIO (Adotado) |  | 64.81
Item: 130303 - Rodapé de cerâmica PEI-3, assentado com argamassa de cimento cola h = 7.0 cm, inclusive rejuntamento com cimento branco
RESUMO
DISCRIMINAÇÃO | TAXA(%) | VALORES
Mão-de-Obra(A) | 157.27 | 11.89
Materiais(B) |  | 4.47
Equipamentos(C) |  | 0
Produção da Equipe(D) |  | 1
Custo Horário Total(A+C) |  | 11.89
Custo Unitário da Execução[(A/D)+(C/D)] = E |  | 11.89
Custo Direto Total(B+E) |  | 16.36
Bonificações e Despesas Indiretas - BDI | 0 | 0
CUSTO UNITÁRIO (Adotado) |  | 16.36
Item: 071701 - Janela de correr para vidro em alumínio anodizado cor natural, linha 25, completa, incl. puxador com tranca, alizar, caixilho e contramarco, exclusive vidro
RESUMO
DISCRIMINAÇÃO | TAXA(%) | VALORES
Mão-de-Obra(A) | 157.27 | 50.99
Materiais(B) |  | 467.89
Equipamentos(C) |  | 0
Produção da Equipe(D) |  | 1
Custo Horário Total(A+C) |  | 50.99
Custo Unitário da Execução[(A/D)+(C/D)] = E |  | 50.99
Custo Direto Total(B+E) |  | 518.88
Bonificações e Despesas Indiretas - BDI | 0 | 0
CUSTO UNITÁRIO (Adotado) |  | 518.88
Item: 071702 - Báscula para vidro em alumínio anodizado cor natural, linha 25, completa, com tranca, caixilho, alizar e contramarco, exclusive vidro
RESUMO
DISCRIMINAÇÃO | TAXA(%) | VALORES
Mão-de-Obra(A) | 157.27 | 50.99
Materiais(B) |  | 494.83
Equipamentos(C) |  | 0
Produção da Equipe(D) |  | 1
Custo Horário Total(A+C) |  | 50.99
Custo Unitário da Execução[(A/D)+(C/D)] = E |  | 50.99
Custo Direto Total(B+E) |  | 545.82
Bonificações e Despesas Indiretas - BDI | 0 | 0
CUSTO UNITÁRIO (Adotado) |  | 545.82
RESUMO
DISCRIMINAÇÃO | TAXA(%) | VALORES
Mão-de-Obra(A) | 157.27 | 157.24
Materiais(B) |  | 926.48
Equipamentos(C) |  | 0
Produção da Equipe(D) |  | 1
Custo Horário Total(A+C) |  | 157.24
Custo Unitário da Execução[(A/D)+(C/D)] = E |  | 157.24
Custo Direto Total(B+E) |  | 1083.72
Bonificações e Despesas Indiretas - BDI | 0 | 0
CUSTO UNITÁRIO (Adotado) |  | 1083.72
Item: 080102 - Vidro plano transparente liso, com 4 mm de espessura
RESUMO
DISCRIMINAÇÃO | TAXA(%) | VALORES
Mão-de-Obra(A) | 157.27 | 0
Materiais(B) |  | 269.67
Equipamentos(C) |  | 0
Produção da Equipe(D) |  | 1
Custo Horário Total(A+C) |  | 0
Custo Unitário da Execução[(A/D)+(C/D)] = E |  | 0
Custo Direto Total(B+E) |  | 269.67
Bonificações e Despesas Indiretas - BDI | 0 | 0
CUSTO UNITÁRIO (Adotado) |  | 269.67
Item: 130317 - Peitoril de granito cinza polido, 15 cm, esp. 3cm
RESUMO
DISCRIMINAÇÃO | TAXA(%) | VALORES
Mão-de-Obra(A) | 157.27 | 34.46
Materiais(B) |  | 52.68
Equipamentos(C) |  | 0
Produção da Equipe(D) |  | 1
Custo Horário Total(A+C) |  | 34.46
Custo Unitário da Execução[(A/D)+(C/D)] = E |  | 34.46
Custo Direto Total(B+E) |  | 87.14
Bonificações e Despesas Indiretas - BDI | 0 | 0
CUSTO UNITÁRIO (Adotado) |  | 87.14
Item: 190101 - Emassamento de paredes e forros, com duas demãos de massa corrida, referência Suvinil, Coral, Metalatex ou equivalente, inclusive uma demão de liquido selador PVA, referência Suvinil, Coral ou Metalatex ou equivalente
RESUMO
DISCRIMINAÇÃO | TAXA(%) | VALORES
Mão-de-Obra(A) | 157.27 | 12.76
Materiais(B) |  | 4.43
Equipamentos(C) |  | 0
Produção da Equipe(D) |  | 1
Custo Horário Total(A+C) |  | 12.76
Custo Unitário da Execução[(A/D)+(C/D)] = E |  | 12.76
Custo Direto Total(B+E) |  | 17.19
Bonificações e Despesas Indiretas - BDI | 0 | 0
CUSTO UNITÁRIO (Adotado) |  | 17.19
Item: 190104 - Pintura em paredes e forros, aplicação manual, com três demãos de tinta látex premium, referência Suvinil, Coral e Metalatex, inclusive uma demão de liquido selador PVA, referência Suvinil, Coral ou Metalatex ou equivalente
RESUMO
DISCRIMINAÇÃO | TAXA(%) | VALORES
Mão-de-Obra(A) | 157.27 | 19.04
Materiais(B) |  | 7.56
Equipamentos(C) |  | 0
Produção da Equipe(D) |  | 1
Custo Horário Total(A+C) |  | 19.04
Custo Unitário da Execução[(A/D)+(C/D)] = E |  | 19.04
Custo Direto Total(B+E) |  | 26.6
Bonificações e Despesas Indiretas - BDI | 0 | 0
CUSTO UNITÁRIO (Adotado) |  | 26.6
Item: 190302 - Pintura de esquadrias e elementos de madeira, aplicação manual, com duas demãos de tinta esmalte sintético referência Suvinil, Coral ou Metalatex, inclusive fundo branco nivelador, referência Suvinil, Coral e Metalatex ou equivalente
RESUMO
DISCRIMINAÇÃO | TAXA(%) | VALORES
Mão-de-Obra(A) | 157.27 | 15.81
Materiais(B) |  | 29.2
Equipamentos(C) |  | 0
Produção da Equipe(D) |  | 1
Custo Horário Total(A+C) |  | 15.81
Custo Unitário da Execução[(A/D)+(C/D)] = E |  | 15.81
Custo Direto Total(B+E) |  | 45.01
Bonificações e Despesas Indiretas - BDI | 0 | 0
CUSTO UNITÁRIO (Adotado) |  | 45.01
Item: 190417 - Pintura sobre metal, aplicação manual, com duas demãos de tinta esmalte sintético, referência Suvinil, Coral ou Metalatex, inclusive uma demão de fundo anticorrosivo
RESUMO
DISCRIMINAÇÃO | TAXA(%) | VALORES
Mão-de-Obra(A) | 157.27 | 33.54
Materiais(B) |  | 12.13
Equipamentos(C) |  | 0
Produção da Equipe(D) |  | 1
Custo Horário Total(A+C) |  | 33.54
Custo Unitário da Execução[(A/D)+(C/D)] = E |  | 33.54
Custo Direto Total(B+E) |  | 45.67
Bonificações e Despesas Indiretas - BDI | 0 | 0
CUSTO UNITÁRIO (Adotado) |  | 45.67
Item: 130236 - Piso cerâmico esmaltado, PEI 5, acabamento semibrilho, dim. 45x45cm, ref. de cor CARGO PLUS WHITE Eliane/equiv. assentado com argamassa de cimento colante, inclusive rejuntamento
RESUMO
DISCRIMINAÇÃO | TAXA(%) | VALORES
Mão-de-Obra(A) | 157.27 | 19.6
Materiais(B) |  | 59.27
Equipamentos(C) |  | 0
Produção da Equipe(D) |  | 1
Custo Horário Total(A+C) |  | 19.6
Custo Unitário da Execução[(A/D)+(C/D)] = E |  | 19.6
Custo Direto Total(B+E) |  | 78.87
Bonificações e Despesas Indiretas - BDI | 0 | 0
CUSTO UNITÁRIO (Adotado) |  | 78.87
Item: 130311 - Soleira de granito cinza, espessura 3 cm e largura de 3 cm, conforme detalhe em projeto
RESUMO
DISCRIMINAÇÃO | TAXA(%) | VALORES
Mão-de-Obra(A) | 157.27 | 3.3
Materiais(B) |  | 19.25
Equipamentos(C) |  | 0
Produção da Equipe(D) |  | 1
Custo Horário Total(A+C) |  | 3.3
Custo Unitário da Execução[(A/D)+(C/D)] = E |  | 3.3
Custo Direto Total(B+E) |  | 22.55
Bonificações e Despesas Indiretas - BDI | 0 | 0
CUSTO UNITÁRIO (Adotado) |  | 22.55
Item: 151803 - Ponto padrão de tomada 2 pólos mais terra - considerando eletroduto PVC rígido de 3/4" inclusive conexões (5.0m), fio isolado PVC de 2.5mm2 (16.5m) e caixa pvc 4x2" (1 und)
RESUMO
DISCRIMINAÇÃO | TAXA(%) | VALORES
Mão-de-Obra(A) | 157.27 | 146.13
Materiais(B) |  | 75.1
Equipamentos(C) |  | 0
Produção da Equipe(D) |  | 1
Custo Horário Total(A+C) |  | 146.13
Custo Unitário da Execução[(A/D)+(C/D)] = E |  | 146.13
Custo Direto Total(B+E) |  | 221.23
Bonificações e Despesas Indiretas - BDI | 0 | 0
CUSTO UNITÁRIO (Adotado) |  | 221.23
Item: 151809 - Ponto padrão de interruptor de 2 teclas simples - considerando eletroduto PVC rígido de 3/4" inclusive conexões (3.3m), fio isolado PVC de 2.5mm2 (17.2m) e caixa PVC 4x2" (1 und)
RESUMO
DISCRIMINAÇÃO | TAXA(%) | VALORES
Mão-de-Obra(A) | 157.27 | 127.97
Materiais(B) |  | 69.68
Equipamentos(C) |  | 0
Produção da Equipe(D) |  | 1
Custo Horário Total(A+C) |  | 127.97
Custo Unitário da Execução[(A/D)+(C/D)] = E |  | 127.97
Custo Direto Total(B+E) |  | 197.65
Bonificações e Despesas Indiretas - BDI | 0 | 0
CUSTO UNITÁRIO (Adotado) |  | 197.65
Item: 151806 - Ponto padrão de tomada para ar refrigerado - considerando eletroduto PVC rígido de 3/4" inclusive conexões (6.0m), fio isolado PVC de 4.0mm2 (21.6m) e caixa PVC 4x2" (1 und)
RESUMO
DISCRIMINAÇÃO | TAXA(%) | VALORES
Mão-de-Obra(A) | 157.27 | 191.29
Materiais(B) |  | 135.25
Equipamentos(C) |  | 0
Produção da Equipe(D) |  | 1
Custo Horário Total(A+C) |  | 191.29
Custo Unitário da Execução[(A/D)+(C/D)] = E |  | 191.29
Custo Direto Total(B+E) |  | 326.54
Bonificações e Despesas Indiretas - BDI | 0 | 0
CUSTO UNITÁRIO (Adotado) |  | 326.54
Item: 151820 - Ponto padrão de interruptor de 1 tecla intermediário - considerando eletroduto PVC rígido de 3/4" inclusive conexões (3.3m), fio isolado PVC de 2.5mm2 (15.8m) e caixa PVC 4x2" (1 und)
RESUMO
DISCRIMINAÇÃO | TAXA(%) | VALORES
Mão-de-Obra(A) | 157.27 | 121.51
Materiais(B) |  | 65.7
Equipamentos(C) |  | 0
Produção da Equipe(D) |  | 1
Custo Horário Total(A+C) |  | 121.51
Custo Unitário da Execução[(A/D)+(C/D)] = E |  | 121.51
Custo Direto Total(B+E) |  | 187.21
Bonificações e Despesas Indiretas - BDI | 0 | 0
CUSTO UNITÁRIO (Adotado) |  | 187.21
Item: 160613 - Ponto para iluminação de emergência completo, inclusive bloco autônomo de iluminação 2x9W com tomada universal
RESUMO
DISCRIMINAÇÃO | TAXA(%) | VALORES
Mão-de-Obra(A) | 157.27 | 146.34
Materiais(B) |  | 97.77
Equipamentos(C) |  | 0
Produção da Equipe(D) |  | 1
Custo Horário Total(A+C) |  | 146.34
Custo Unitário da Execução[(A/D)+(C/D)] = E |  | 146.34
Custo Direto Total(B+E) |  | 244.11
Bonificações e Despesas Indiretas - BDI | 0 | 0
CUSTO UNITÁRIO (Adotado) |  | 244.11
Item: 151801 - Ponto padrão de luz no teto - considerando eletroduto PVC rígido de 3/4" inclusive conexões (4.5m), fio isolado PVC de 2.5mm2 (16.2m) e caixa PVC 4x4" (1 und)
RESUMO
DISCRIMINAÇÃO | TAXA(%) | VALORES
Mão-de-Obra(A) | 157.27 | 142.65
Materiais(B) |  | 75.74
Equipamentos(C) |  | 0
Produção da Equipe(D) |  | 1
Custo Horário Total(A+C) |  | 142.65
Custo Unitário da Execução[(A/D)+(C/D)] = E |  | 142.65
Custo Direto Total(B+E) |  | 218.39
Bonificações e Despesas Indiretas - BDI | 0 | 0
CUSTO UNITÁRIO (Adotado) |  | 218.39
Item: 150306 - Quadro de distribuição de energia em PVC, de embutir, com 12 divisões modulares com barramento
RESUMO
DISCRIMINAÇÃO | TAXA(%) | VALORES
Mão-de-Obra(A) | 157.27 | 83.86
Materiais(B) |  | 132.35
Equipamentos(C) |  | 0
Produção da Equipe(D) |  | 1
Custo Horário Total(A+C) |  | 83.86
Custo Unitário da Execução[(A/D)+(C/D)] = E |  | 83.86
Custo Direto Total(B+E) |  | 216.21
Bonificações e Despesas Indiretas - BDI | 0 | 0
CUSTO UNITÁRIO (Adotado) |  | 216.21
Item: 151301 - Mini-Disjuntor monopolar 16 A, curva C - 5KA 220/127VCA (NBR IEC 60947-2), Ref. Siemens, GE, Schneider ou equivalente
RESUMO
DISCRIMINAÇÃO | TAXA(%) | VALORES
Mão-de-Obra(A) | 157.27 | 12.58
Materiais(B) |  | 10.04
Equipamentos(C) |  | 0
Produção da Equipe(D) |  | 1
Custo Horário Total(A+C) |  | 12.58
Custo Unitário da Execução[(A/D)+(C/D)] = E |  | 12.58
Custo Direto Total(B+E) |  | 22.62
Bonificações e Despesas Indiretas - BDI | 0 | 0
CUSTO UNITÁRIO (Adotado) |  | 22.62
Item: 151304 - Mini-Disjuntor monopolar 32 A, curva C - 5KA 220/127VCA (NBR IEC 60947-2), Ref. Siemens, GE, Schneider ou equivalente
RESUMO
DISCRIMINAÇÃO | TAXA(%) | VALORES
Mão-de-Obra(A) | 157.27 | 12.58
Materiais(B) |  | 10.04
Equipamentos(C) |  | 0
Produção da Equipe(D) |  | 1
Custo Horário Total(A+C) |  | 12.58
Custo Unitário da Execução[(A/D)+(C/D)] = E |  | 12.58
Custo Direto Total(B+E) |  | 22.62
Bonificações e Despesas Indiretas - BDI | 0 | 0
CUSTO UNITÁRIO (Adotado) |  | 22.62
Item: 151306 - Mini-Disjuntor bipolar 16 A, curva C - 5KA 220/127VCA (NBR IEC 60947-2), Ref. Siemens, GE, Schneider ou equivalente
RESUMO
DISCRIMINAÇÃO | TAXA(%) | VALORES
Mão-de-Obra(A) | 157.27 | 25.16
Materiais(B) |  | 46.7
Equipamentos(C) |  | 0
Produção da Equipe(D) |  | 1
Custo Horário Total(A+C) |  | 25.16
Custo Unitário da Execução[(A/D)+(C/D)] = E |  | 25.16
Custo Direto Total(B+E) |  | 71.86
Bonificações e Despesas Indiretas - BDI | 0 | 0
CUSTO UNITÁRIO (Adotado) |  | 71.86
Item: 160872 - Espelho 4" x 2" com conector RJ 45 fêmea CAT. 6
RESUMO
DISCRIMINAÇÃO | TAXA(%) | VALORES
Mão-de-Obra(A) | 157.27 | 8.81
Materiais(B) |  | 13.48
Equipamentos(C) |  | 0
Produção da Equipe(D) |  | 1
Custo Horário Total(A+C) |  | 8.81
Custo Unitário da Execução[(A/D)+(C/D)] = E |  | 8.81
Custo Direto Total(B+E) |  | 22.29
Bonificações e Despesas Indiretas - BDI | 0 | 0
CUSTO UNITÁRIO (Adotado) |  | 22.29
Item: 020713 - Rede de luz, incl. padrão entrada de energia trifás., cabo de ligação até barracões, quadro de distrib., disj. e chave de força (quando necessário), cons. 20m entre padrão entrada e QDG, conf. projeto (1 utilização)
RESUMO
DISCRIMINAÇÃO | TAXA(%) | VALORES
Mão-de-Obra(A) | 157.27 | 122.37
Materiais(B) |  | 395.71
Equipamentos(C) |  | 3.99
Produção da Equipe(D) |  | 1
Custo Horário Total(A+C) |  | 126.36
Custo Unitário da Execução[(A/D)+(C/D)] = E |  | 126.36
Custo Direto Total(B+E) |  | 522.07
Bonificações e Despesas Indiretas - BDI | 0 | 0
CUSTO UNITÁRIO (Adotado) |  | 522.07
Item: 151819 - Ponto de antena de TV - considerando eletroduto PVC rígido de 3/4" inclusive conexões (3.0m), cabo coaxial 67 Ohms (4.5m) e caixa PVC 4x2" (1 und)
RESUMO
DISCRIMINAÇÃO | TAXA(%) | VALORES
Mão-de-Obra(A) | 157.27 | 72.75
Materiais(B) |  | 28.06
Equipamentos(C) |  | 0
Produção da Equipe(D) |  | 1
Custo Horário Total(A+C) |  | 72.75
Custo Unitário da Execução[(A/D)+(C/D)] = E |  | 72.75
Custo Direto Total(B+E) |  | 100.81
Bonificações e Despesas Indiretas - BDI | 0 | 0
CUSTO UNITÁRIO (Adotado) |  | 100.81
Item: 090104 - Estrutura de madeira de lei tipo Paraju, peroba mica, angelim pedra ou equivalente para telhado de telhas cerâmicas tipo capa e canal c/ tesouras, pilares, vigas, terças, caibros e ripas, incl. trat. c/cupinicida, exclusive telhas
RESUMO
DISCRIMINAÇÃO | TAXA(%) | VALORES
Mão-de-Obra(A) | 157.27 | 81.04
Materiais(B) |  | 378.11
Equipamentos(C) |  | 0
Produção da Equipe(D) |  | 1
Custo Horário Total(A+C) |  | 81.04
Custo Unitário da Execução[(A/D)+(C/D)] = E |  | 81.04
Custo Direto Total(B+E) |  | 459.15
Bonificações e Despesas Indiretas - BDI | 0 | 0
CUSTO UNITÁRIO (Adotado) |  | 459.15
Item: 090212 - Cobertura nova de telhas cerâmicas tipo capa e canal inclusive cumeeiras (telhas compradas na fábrica, posto obra)
RESUMO
DISCRIMINAÇÃO | TAXA(%) | VALORES
Mão-de-Obra(A) | 157.27 | 97.57
Materiais(B) |  | 30.13
Equipamentos(C) |  | 0
Produção da Equipe(D) |  | 1
Custo Horário Total(A+C) |  | 97.57
Custo Unitário da Execução[(A/D)+(C/D)] = E |  | 97.57
Custo Direto Total(B+E) |  | 127.7
Bonificações e Despesas Indiretas - BDI | 0 | 0
CUSTO UNITÁRIO (Adotado) |  | 127.7
Item: 200401 - Limpeza geral da obra (edificação)
RESUMO
DISCRIMINAÇÃO | TAXA(%) | VALORES
Mão-de-Obra(A) | 157.27 | 11.82
Materiais(B) |  | 0
Equipamentos(C) |  | 0
Produção da Equipe(D) |  | 1
Custo Horário Total(A+C) |  | 11.82
Custo Unitário da Execução[(A/D)+(C/D)] = E |  | 11.82
Custo Direto Total(B+E) |  | 11.82
Bonificações e Despesas Indiretas - BDI | 0 | 0
CUSTO UNITÁRIO (Adotado) |  | 11.82
Item: 040602 - Laje pré-fabricada treliçada, sobrecarga 300 Kg/m2, vão de 3.5m a 4.3m, capeamento 4cm, esp. 12cm, Fck = 150 Kg/cm2
RESUMO
DISCRIMINAÇÃO | TAXA(%) | VALORES
Mão-de-Obra(A) | 157.27 | 20.91
Materiais(B) |  | 118.59
Equipamentos(C) |  | 0.02
Produção da Equipe(D) |  | 1
Custo Horário Total(A+C) |  | 20.93
Custo Unitário da Execução[(A/D)+(C/D)] = E |  | 20.93
Custo Direto Total(B+E) |  | 139.52
Bonificações e Despesas Indiretas - BDI | 0 | 0
CUSTO UNITÁRIO (Adotado) |  | 139.52