## Plan1
PREFEITURA MUNICIPAL DE ATÍLIO VIVACQUA
|  |  |  | OBRA/SERVIÇO: AMPLIAÇÃO DA EMEB "LUIZ ALBERTO MORENO" |  |  |  | REFERENCIAIS DE PREÇOS (SEM DESONERAÇÃO): DER/JUNHO 2023 |  | B.D.I. 28%
LOCAL: RUA ABELAR LUIZ MORENO, CENTRO - ATÍLIO VIVACQUA ES
ATILIO VIVACQUA-ES.
ITEM | CÓDIGO | REFERÊNCIA | ESPECIFICAÇÃO |  |  | UND. | QUANT. | PREÇO UNITÁRIO | PREÇO TOTAL | PREÇO TOTAL COM BDI
01 |  |  | SERVIÇOS PRELIMINARES
1.1 | 20701 | DER | Barracão para escritório com sanitário área de 14.50 m2, de chapa de compens. 12mm e pontalete 8x8cm, piso cimentado e cobertura de telha de fibroc. 6mm, incl. ponto de luz e cx. de inspeção, conf. projeto (1utilização) |  |  | M2 | 0 | 858.92 | 0 | 0
1.2 | 20350 | DER | Tapume Telha Metálica Ondulada em aço galvalume 0,50mm Branca h=2,20m, incl. montagem estr. mad.8"x8", c/adesivo "DER-ES" 60x60cm a cada 10m, incl. faixas pint. esmalte sint. cores azul c/ h=30cm e rosac/ h=10cm (Reaproveitamento 2x) |  |  | M | 15 | 193.91 | 2908.65 | 3723.072
1.3 | 20305 | DER | Placa de obra nas dimensões de 2.0 x 4.0 m, padrão DER |  |  | M3 | 6 | 336.35 | 2018.1 | 2583.168
1.4 | 010206 | der | Demolição de revestimento com azulejos |  |  | M2 | 0 | 47.89 | 0 | 0
1.5 | 010202 | DER | Demolição de piso revestido com cerâmica |  |  | M2 | 0 | 13.41 | 0 | 0
1.6 | 010271 | DER | Retirada de caixas/quadros elétricos |  |  | UND. | 0 | 14.23 | 0 | 0
1.7 | 010214 | DER | Retirada de portas e janelas de madeira, inclusive batentes |  |  | M2 | 0 | 15.32 | 0 | 0
1.8 | 010209 | der | Demolição de alvenaria |  |  | m3 | 0 | 18.94 | 0 | 0
1.9 | 010255 | DER | Remoção de telhas cerâmicas, tipo colonial, inclusive cumeeiras |  |  | m2 | 0 | 22.88 | 0 | 0
1.10 | 010253 | DER | Remoção de engradamento de madeira de cobertura para reaproveitamento |  |  | m2 | 0 | 27.9 | 0 | 0
1.11 | 10323 | DER | Retirada de torneiras e registros |  |  | UND. | 0 | 10.48 | 0 | 0
1.12 | 10227 | DER | Retirada de caixa d'água de fibrocimento, inclusive tubulação de ligação |  |  | UND. | 0 | 39.62 | 0 | 0
1.13 |  | DER |  |  |  | m | 0 | 0.59 | 0 | 0
1.14 | 10323 | DER | Retirada de torneiras e registros |  |  | M2 | 0 | 10.58 | 0 | 0
1.15 | 10210 | DER | Demolição manual de concreto simples (EMOP 05.001.001) |  |  | m3 | 0 | 270.08 | 0 | 0
SUB TOTAL | [9 empty] | 6306.24
2 |  |  | INFRA-ESTRUTURA (FUNDAÇÃO)
2.1 | 30103 | DER | Escavação mecânica em material de 1a. categoria |  |  | M3 | 17.75 | 15.32 | 271.93 | 348.0704
2.2 | 40206 | DER | Fôrma de tábua de madeira de 2.5 x 30.0 cm para fundações, levando-se em conta a utilização 5 vezes (incluido o material, corte, montagem, escoramento e desforma) |  |  | M2 | 31 | 85.17 | 2640.27 | 3379.5456
2.3 | 30210 | DER | Aterro compactado utilizando compactador de placa vibratória com reaproveitamento do material |  |  | M3 | 19.2 | 31.52 | 605.184 | 774.6355
2.3 | 40243 | DER | Fornecimento, dobragem e colocação em fôrma, de armadura CA-50 A média, diâmetro de 6.3 a 10.0 mm |  |  | KG | 85.32 | 11.35 | 968.382 | 1239.529
| 40246 | DER | Fornecimento, dobragem e colocação em fôrma, de armadura CA-60 B fina, diâmetro de 4.0 a 7.0mm |  |  | KG | 171.69 | 12.12 | 2080.8828 | 2663.53
| 40235 | DER | Fornecimento, preparo e aplicação de concreto Fck=20 MPa (brita 1 e 2) - (5% de perdas já incluído nocusto) |  |  | M3 | 4.2 | 713.23 | 2995.566 | 3834.3245
SUB TOTAL | [9 empty] | 12239.6349
3 |  |  |  |  | SUPER ESTRUTURA
| 40206 | DER | Fôrma de tábua de madeira de 2.5 x 30.0 cm para fundações, levando-se em conta a utilização 5 vezes(incluido o material, corte, montagem, escoramento e desforma) |  |  | M2 | 201 | 85.17 | 17119.17 | 21912.5376
| 40243 | DER | Fornecimento, dobragem e colocação em fôrma, de armadura CA-50 A média, diâmetro de 6.3 a 10.0 mm |  |  | KG | 85.32 | 11.35 | 968.382 | 1239.529
| 40246 | DER | Fornecimento, dobragem e colocação em fôrma, de armadura CA-60 B fina, diâmetro de 4.0 a 7.0mm |  |  | M3 | 171.69 | 12.12 | 2080.8828 | 2663.53
| 40235 | DER | Fornecimento, preparo e aplicação de concreto Fck=20 MPa (brita 1 e 2) - (5% de perdas já incluído nocusto) |  |  | M3 | 9.1 | 713.23 | 6490.393 | 8307.703
| 40813 |  | Impermeabilização de estrutura com Sika Top 107 ou equivalente |  |  | m2 | 5.6 | 83.61 | 468.216 | 599.3165
[6 empty] | M3 | 0 | 0 | 0 | 0
[6 empty] | M3 | 0 | 0 | 0 | 0
34722.6161
3 |  |  | PAREDES E REVESTIMENTOS
3.1 | 120101 | DER | Chapisco de argamassa de cimento e areia média ou grossa lavada, no traço 1:3, espessura 5 mm |  |  | M2 | 169 | 7.1 | 1199.9 | 1535.872
3.1 | 120301 | DER | Emboço de argamassa de cimento, cal hidratada CH1 e areia média ou grossa lavada no traço 1:0.5:6, espessura 20 mm |  |  | M2 | 169 | 34.07 | 5757.83 | 7370.0224
3.2 | 120302 | DER | Reboco de argamassa de cimento, cal hidratada CH1 e areia média ou grossa lavada no traço 1:0.5:6, espessura 5mm |  |  | M2 | 141 | 23.73 | 3345.93 | 4282.7904
3.3 | 120201 | DER | Azulejo branco 15 x 15 cm, juntas a prumo, assentado com argamassa de cimento colante, inclusive rejuntamento com cimento branco, marcas de referência Eliane, Cecrisa ou Portobello |  |  | M2 | 0 | 97.8 | 0 | 0
3.4 | 50606 | DER | Alvenaria de blocos cerâmicos 10 furos 10x20x20cm, assentados c/argamassa de cimento, cal hidratadaCH1 e areia traço 1:0,5:8, esp. das juntas 12mm e esp. das paredes s/revestimento, 10cm (bloco compradona fábrica, posto obra) |  |  | M2 | 93.8 | 64.81 | 6079.178 | 7781.3478
3.5 | 130303 | DER | Rodapé de cerâmica PEI-3, assentado com argamassa de cimento cola h = 7.0 cm, inclusive rejuntamentocom cimento branco |  |  | M | 32 | 16.36 | 523.52 | 670.1056
71702
3.6 | 120221 |  | Pastilha cerâmica branca 5 x 5 cm, assentada com argamassa de cimento colante e rejunte pré-fabricado, marcas de referência Atlas, Jatobá, NGK ou equivalentwe |  |  | M2 | 0 | 217.78 | 0 | 0
SUBTOTAL | [9 empty] | 21640.1382
4 |  |  |  | ESQUADRIAS
4.1 | 71701 |  | Janela de correr para vidro em alumínio anodizado cor natural, linha 25, completa, incl. puxador com tranca, alizar, caixilho e contramarco, exclusive vidro |  |  | M2 | 4.4 | 518.88 | 2283.072 | 2922.3322
4.2 | 71702 |  | Báscula para vidro em alumínio anodizado cor natural, linha 25, completa, com tranca, caixilho, alizar econtramarco, exclusive vidro |  |  | M2 | 2.4 | 545.82 | 1309.968 | 1676.759
4.3 | 61303 | DER | Porta em madeira de lei tipo angelim pedra ou equiv.c/enchimento em madeira 1a.qualidade esp. 30mm p/pintura, inclusive alizares, dobradiças e fechadura externa em latão cromado LaFonte ou equiv., exclusive marco, nas dim.: 0.80 x 2.10 m |  |  | UND. | 1 | 1083.72 | 1083.72 | 1387.1616
4.4 | 61302 | DER | Porta em madeira de lei tipo angelim pedra ou equiv.c/enchimento em madeira 1a.qualidade esp. 30mm p/pintura, inclusive alizares, dobradiças e fechadura externa em latão cromado LaFonte ou equiv., exclusivemarco, nas dim.: 0.70 x 2.10 m |  |  | UND. | 0 | 1072.07 | 0 | 0
4.5 | 80102 | DER | Vidro plano transparente liso, com 4 mm de espessura |  |  | M2 | 6.8 | 269.67 | 1833.756 | 2347.2077
4.6 | 130317 | DER | Peitoril de granito cinza polido, 15 cm, esp. 3cm |  |  | M | 8 | 87.14 | 697.12 | 892.3136
4.7 | 71105 | DER | Grade de ferro em barra chata, inclusive chumbamento |  |  | M2 | 0 | 368.09 | 0 | 0
SUBTOTAL | [9 empty] | 9225.7741
5 |  |  | PINTURA
5.1 | 190101 | DER | Emassamento de paredes e forros, com duas demãos de massa corrida, referência Suvinil, Coral, Metalatexou equivalente, inclusive uma demão de liquido selador PVA, referência Suvinil, Coral ou Metalatex ou equivalente |  |  | M2 | 141 | 17.19 | 2423.79 | 3102.4512
5.2 | 190104 | DER | Pintura em paredes e forros, aplicação manual, com três demãos de tinta látex premium, referência Suvinil,Coral e Metalatex, inclusive uma demão de liquido selador PVA, referência Suvinil, Coral ou Metalatex ou equivalente |  |  | M2 | 141 | 26.6 | 3750.6 | 4800.768
5.3 | 190302 | DER ES | Pintura de esquadrias e elementos de madeira, aplicação manual, com duas demãos de tinta esmalte sintético referência Suvinil, Coral ou Metalatex, inclusive fundo branco nivelador, referência Suvinil, Coral e Metalatex ou equivalente |  |  | M2 | 3.8 | 45.01 | 171.038 | 218.9286
5.4 | 190417 | DER | Pintura sobre metal, aplicação manual, com duas demãos de tinta esmalte sintético, referência Suvinil,Coral ou Metalatex, inclusive uma demão de fundo anticorrosivo |  |  | M2 | 4.9 | 45.67 | 223.783 | 286.4422
SUBTOTAL | [9 empty] | 8408.5901
6 |  |  |  | PISO
6.1 | 130236 | DER | Piso cerâmico esmaltado, PEI 5, acabamento semibrilho, dim. 45x45cm, ref. de cor CARGO PLUS WHITEEliane/equiv. assentado com argamassa de cimento colante, inclusive rejuntamento |  |  | M2 | 67 | 78.87 | 5284.29 | 6763.8912
6.2 | 190605 | DER | Aplicação de tinta epóxi de alta espessura semibrilhante sobre piso de concreto a três demãos, inclusive selador epóxi a uma demão - Ref. Intergard 2005 e 2001 - Internacional ou equivalente |  |  | m2 | 0 | 56.27 | 0 | 0
6.3 | 130311 | DER ES | Soleira de granito cinza, espessura 3 cm e largura de 3 cm, conforme detalhe em projetO |  |  | M | 0.9 | 22.55 | 20.295 | 25.9776
SUBTOTAL | [9 empty] | 6789.8688
7 |  |  | PONTOS ELETRICOS
7.1 | 151803 | DER | Ponto padrão de tomada 2 pólos mais terra - considerando eletroduto PVC rígido de 3/4" inclusive conexões(5.0m), fio isolado PVC de 2.5mm2 (16.5m) e caixa pvc 4x2" (1 und) |  |  | UND. | 4 | 221.23 | 884.92 | 1132.6976
7.2 | 151809 | DER | Ponto padrão de interruptor de 2 teclas simples - considerando eletroduto PVC rígido de 3/4" inclusiveconexões (3.3m), fio isolado PVC de 2.5mm2 (17.2m) e caixa PVC 4x2" (1 und) |  |  | UND. | 2 | 197.65 | 395.3 | 505.984
7.3 | 151806 | DER | Ponto padrão de tomada para ar refrigerado - considerando eletroduto PVC rígido de 3/4" inclusiveconexões (6.0m), fio isolado PVC de 4.0mm2 (21.6m) e caixa PVC 4x2" (1 und) |  |  | UND. | 1 | 326.54 | 326.54 | 417.9712
7.4 | 151820 | DER | Ponto padrão de interruptor de 1 tecla intermediário - considerando eletroduto PVC rígido de 3/4" inclusiveconexões (3.3m), fio isolado PVC de 2.5mm2 (15.8m) e caixa PVC 4x2" (1 und) |  |  | UND. | 2 | 187.21 | 374.42 | 479.2576
7.5 | 160613 | DER | Ponto para iluminação de emergência completo, inclusive bloco autônomo de iluminação 2x9W com toma dauniversal |  |  | UND. | 2 | 244.11 | 488.22 | 624.9216
7.6 | 151801 | der | Ponto padrão de luz no teto - considerando eletroduto PVC rígido de 3/4" inclusive conexões (4.5m), fioisolado PVC de 2.5mm2 (16.2m) e caixa PVC 4x4" (1 und) |  |  | UND. | 4 | 218.39 | 873.56 | 1118.1568
7.7 | 150306 | DER | Quadro de distribuição de energia em PVC, de embutir, com 12 divisões modulares com barramento |  |  | UND. | 1 | 216.21 | 216.21 | 276.7488
7.8 | 151301 | DER | Mini-Disjuntor monopolar 16 A, curva C - 5KA 220/127VCA (NBR IEC 60947-2), Ref. Siemens, GE,Schneider ou equivalente |  |  | UND. | 1 | 22.62 | 22.62 | 28.9536
7.9 | 151304 | DER | Mini-Disjuntor monopolar 32 A, curva C - 5KA 220/127VCA (NBR IEC60947-2), Ref. Siemens, GE,Schneider ou equivalente |  |  | UND. | 1 | 22.62 | 22.62 | 28.9536
7.11 | 160872 | DER | INSTALAÇÕES DE REDE LOGICA - Espelho 4" x 2" com conector RJ 45 fêmea CAT. 6 |  |  | UND. | 2 | 22.29 | 44.58 | 57.0624
| 20713 | der | Rede de luz, incl. padrão entrada de energia trifás., cabo de ligação até barracões, quadro de distrib., disj. echave de força (quando necessário), cons. 20m entre padrão entrada e QDG, conf. projeto (1 utilização |  |  | M | 8 | 522.07 | 4176.56 | 5345.9968
7.12 | 151819 | DER | Ponto de antena de TV - considerando eletroduto PVC rígido de 3/4" inclusive conexões (3.0m), cabocoaxial 67 Ohms (4.5m) e caixa PVC 4x2" (1 und) |  |  | UND. | 1 | 100.81 | 100.81 | 129.0368
SUBTOTAL | [9 empty] | 10145.7408
8 |  |  | COBERTURA
8.1 | 90104 | DER | Estrutura de madeira de lei tipo Paraju, peroba mica, angelim pedra ou equivalente para telhado de telhas cerâmicas tipo capa e canal c/ tesouras, pilares, vigas, terças, caibros e ripas, incl. trat. c/cupinicida, exclusive telhas |  |  | m2 | 89 | 459.15 | 40864.35 | 52306.368
8.2 | 90212 | DER | Cobertura nova de telhas cerâmicas tipo capa e canal inclusive cumeeiras (telhas compradas na fábrica, posto obra) |  |  | m2 | 89 | 127.7 | 11365.3 | 14547.584
8.3 | 140704 | DER | Ponto de válvula de descarga, inclusive válvula (sem acabamento) |  |  | PT | 0 | 419.46 | 0 | 0
8.4 | 140705 | DER | Ponto para esgoto primário (vaso sanitário) |  |  | PT | 0 | 138.04 | 0 | 0
8.5 | 140706 | DER | Ponto para esgoto secundário (pia, lavatório, mictório, tanque, bidê, etc...) |  |  | PT | 0 | 100.85 | 0 | 0
8.6 | 10116 | DER | Vaso sanitário padrão popular completo com acessórios para ligação, marcas de referência Deca, Celite ouIdeal Standard, inclusive assento plástico |  |  | UND. | 0 | 546.46 | 0 | 0
8.7 | 170120 | der | Lavatório com coluna padrão popular, marcas de referência Deca, Celite ou Ideal Standard, inclusiveacessórios em PVC, exceto aparelho misturador |  |  | UND. | 0 | 370.89 | 0 | 0
8.8 | 170603 | DER | Barra de apoio reta em aço inox 304 p/ portadores de necessidades especiais (NBR 9050), largura 80 cm |  |  | UND. | 0 | 170.28 | 0 | 0
8.9 | 170304 | DER | Torneira pressão cromada diâm. 1/2" para lavatório, marcas de referência Fabrimar, Deca ou Docol |  |  | UND. | 0 | 204.17 | 0 | 0
8.10 | 170306 | DER | Torneira para tanque, marcas de referência Fabrimar, Deca ou Docol. |  |  | UND. | 0 | 178.67 | 0 | 0
8.11 | 170309 | DER | Torneira para jardim de 3/4" marcas de referência Fabrimar, Deca ou Docol |  |  | UND. | 0 | 113.93 | 0 | 0
8.12 | 170311 | DER | Torneira pressão em PVC para pia diam. 1/2", marcas de referência Astra, Cipla ou Akros |  |  | UND. | 0 | 204.17 | 0 | 0
8.13 | 170510 | DER | Bebedouro de aço inox, marcas de referência Fisher, Metalpress ou Mekal, inclusive válvula, sifão cromadoe torneiras, exclusive alvenaria, dim. 0.45x2.75 m, conforme detalhe em projeto |  |  | UND. | 0 | 5470.33 | 0 | 0
8.14 | 170205 | der | Bancada de mármore esp. 3cm (COZINHA) |  |  | m2 | 0 | 518 | 0 | 0
8.15 | 170512 | DER | Cuba de aço inox n° 1(dim.460x300x150)mm, marcas de referência Franke, Strake, tramontina, inclusiveválvula de metal 31/2" e sifão cromado 1 x 1/2", excl. torneira |  |  | UND. | 0 | 601.03 | 0 | 0
| 40602 | DER | Laje pré-fabricada treliçada, sobrecarga 300 Kg/m2, vão de 3.5m a 4.3m, capeamento 4cm, esp. 12cm, Fck= 150 Kg/cm2 |  |  | m2 | 71.54 | 139.52 | 9981.2608 | 12776.0138
SUBTOTAL | [9 empty] | 79629.9658
9 |  |  |  | DIVERSOS
9.1 | 200401 | DER | Limpeza geral da obra (edificação) |  |  | M2 | 80 | 11.82 | 945.6 | 1210.368
9.2 | 110210 | DER | Forro PVC branco L = 20 cm, frisado, estruturado por perfis de aço galvanizado e tirantes rígidos fabricadode acordo com a NBR-14285, colocadO |  |  | M2 | 0 | 89.05 | 0 | 0
| MERC. |  | MINI LANTANA ( jardinagem) |  |  | UND. | 0 | 3.8 | 0 | 0
| MERC. |  | MINI EXIORÍA (jardinagem) |  |  | UND. | 0 | 2.8 | 0 | 0
| 210301 | DER | Guarda corpo de tubo de ferro galvanizado, diâm. 3" e 2", h=0.8 m inclusive pintura a óleo ou esmalte |  |  | M | 0 | 375.48 | 0 | 0
| 200303 | DER | Fornecimento de grama tipo esmeralda em placas com espessura de 0.06 m, exclusive plantio |  |  | M2 | 0 | 15.31 | 0 | 0
9.3 | 50206 | DER | Divisória de granito cinza andorinha com 3 cm de espessura, fixada com cantoneira de ferro cromado |  |  | M2 | 0 | 509.07 | 0 | 0
SUBTOTAL | [9 empty] | 1210.368
[9 empty] | TOTAL | 190318.9368
|  |  |  | _____________________________________________________________ |  | _________________________________________________________
ELABORADA POR: |  |  | LUCAS RODRIGUES RAMOS |  |  | JOSEMAR MACHADO FERNANDES
MARCOS TADEU S. BARROS |  |  | ENGENEHIRA CIVIL |  |  | PREFEITO
DATA: 10/10/2023 |  |  | CREA ES 032437/D |  |  | MUNICÍPIO DE ATÍLIO VIVACQUA